## hat
Id | Designator | Package | Quantity | Designation | Alte Artikelnummer | Neue Artikelnummer
13 | CP301,CP302,CP303,CP304,CP305,CP306,CP307,CP308 | 4X0402 | 8 | 220pF | CA-220PF
18 | RP101,RP105 | 4X0402 | 2 | 3.9k | BS000500031
19 | RP102,RP103,RP104,RP301,RP302,RP303,RP304,RP305,RP306,RP307,RP308 | 4X0402 | 11 | 82 | RA-82
25 | X101 | AB26TRQ | 1 | 32.768kHz | CRY32.768KHZ
52 | U201 | BD906XX-C-HRP7 | 1 | BD906XX-C-HRP7 | IC-BD90640HFP
9 | C111,C102,C103,C109,C301,C302,C303,C304 | C0603F | 8 | 100nF | BS001200004 |  | -1
28 | C201 | C0603F | 1 | 100nF/16V | BS001200004
30 | C205 | C0603F | 1 | 100pF | BS001200032
31 | C207 | C0603F | 1 | 4.7nF | BS001200008
33 | C225,C226 | C0603F | 2 | 1µF/10V | BS001200013
11 | C104,C114,C115,C105,C106 | C0603F | 5 | 1uF | BS001200011 |  | +3
46 | C204,C208 | C0603F | 2 | 100nF | BS001200004
12 | C107,C108,C110,C112,C113 | C1206 | 5 | 10uF | BS001310028 |  | +1
29 | C203,C209,C206,C212,C213 | C1206 | 5 | 10uF | BS001310028 |  | +3
7 | P302,P303,P301,P307,P304,P305,P306,P308 | CON-SENSOR2_180 | 8 | CON-SENSOR2 | P-BRICKLET2-S
21 | D102 | D0603F | 1 | blue | LED0603-BL2
43 | C202 | ELKO_103 | 1 | UWT1H221MNL1GS | C-220UF50V2
5 | C224,C210 | ELKO_83 | 2 | 470µF/16V | C-470UF16V |  | -1
3 | J201 | USB-C | 1 | USB-C |  |  | neu, ersetzt J-MICROUSB
50 | U101 | QFN24-4x4mm-0.5mm | 1 | XMC1100 | IC-XMC1100
17 | R101,R102,R103,R205,R104,R106 | R0603F | 6 | 1k | BS000200002 |  | +1
26 | R206 | R0603F | 1 | 20k | BS000200018
27 | R209 | R0603F | 1 | 47k | BS000200020
35 | R201 | R0603F | 1 | 27k |  |  | neu
36 | R202,R203,R204,R207,R211 | R0603F | 5 | 10k | BS000200005
37 | R208 | R0603F | 1 | 47k | BS000200020
38 | R210 | R0603F | 1 | 8.2k | BS000200075
49 | R105 | R0603F | 1 | 68 | BS000200025
54 | R212,R213 | R0603F | 2 | 56k |  |  | neu
15 | L101,L102 | R0805 | 2 | 742792040 | FB0805
39 | R218 | R1206 | 1 | VC120626D580DP | V-VC120626D580DP
2 | J101 | raspberrypi_hat2 | 1 | Raspberry_Pi_2_3 | J-RASP-SMD
51 | U105 | SO-8 | 1 | PCF8523T | IC-PCF8523T
44 | D202 | SOD-123 | 1 | Z12V | D-Z12
55 | D101 | MiniMelf | 1 | BAQ33-GS08 |  |  | neu, ersetzt D-B0520LW
42 | D201 | SOD-128 | 1 | PMEG6045 | D-PMEG6045
45 | Q202 | SOIC-8-MOSFET | 1 | Si4447ADY | T-SI4447ADY
20 | U102 | SOT-223 | 1 | LD1117 | IC-AP1117
41 | U205 | SOT23-3 | 1 | AP7333-33SAG-7 | IC-AP7333-33SAG
34 | Q201 | SOT23GDS | 1 | SSM3J355R,LF | T-SSM3J355R
40 | U202 | SOT26 | 1 | DMMT5401 | T-DMMT5401
10 | U301,U302,U303,U304 | TSSOP20 | 4 | 74AHC244 | IC-74AHC244PW
4 | L201 | WE-LHMI | 1 | 22uH 74437368220 | L-WE-LHMI-22UH
47 | U103,U104 | WSON8-2x2 | 2 | TPS22975 | IC-TPS22975
106
THT Bauteile
8 | P201 | OQ_2P | 1 | Black | P-PWR-2BL
53 | C101 | DXJ | 1 | DXJ-5R5V334U | C-DXJ-5R5V334U
Nicht zu bestücken
32 | C211 | C0603F | 1 | DNP
48 | C116,C117 | C0402F | 2 | DNP
56 | R301,R302,R303,R304,R305,R306,R307,R308 | R0402F | 8 | DNP